## 500
MIR freq | THz freq | Resolution: 1 mm | Resolution: 0.5 mm | Resolution: 0.25 mm | Normalized to 0.25 mm | THz power (flat MIR) | MIR spec (Gaussian) | THz power (Gaussian MIR) | alpha (tilted) | alpha (normal) | THz power (tilted) | THz power (normal)
41 | 1 | 0.03 |  |  | 0.48 | 0.48 | 0.41111 | 0.19733
41.5 | 1.5 | 0.53 |  |  | 8.48 | 42.93 | 0.50634 | 21.737
42 | 2 | 2.741 |  |  | 43.856 | 701.696 | 0.60653 | 425.6001
42.5 | 2.5 | 6.95 |  |  | 111.2 | 4343.75 | 0.70665 | 3069.5035 | 35.0435 | 37.058 | 1684.4933 | 1559.9772
43 | 3 | 10.95 |  |  | 175.2 | 14191.2 | 0.80074 | 11363.4246 | 29.0993 | 30.1448 | 7580.7631 | 7348.4387
43.5 | 3.5 | 12.923 |  |  | 206.768 | 31028.123 | 0.8825 | 27382.2224 | 24.9335 | 25.4958 | 20417.377 | 20136.2522
44 | 4 | 13.0521 |  |  | 208.8336 | 53461.4016 | 0.94596 | 50572.3191 | 21.836 | 22.103 | 40449.2583 | 40221.8554
44.5 | 4.5 | 11.9002 |  |  | 190.4032 | 78077.2122 | 0.98621 | 77000.3023 | 19.4361 | 19.5399 | 64572.2399 | 64448.0914
45 | 5 | 10.2046 |  |  | 163.2736 | 102046 | 1 | 102046 | 17.5187 | 17.5187 | 88495.2879 | 88495.2879
45.5 | 5.5 | 8.4554 |  |  | 135.2864 | 123795.5114 | 0.98621 | 122088.0144 | 15.9501 | 15.8817 | 108523.3037 | 108634.1191
46 | 6 | 6.8842 | 27.537 |  | 110.148 | 142751.808 | 0.94596 | 135037.4245 | 14.642 | 14.5277 | 122303.7134 | 122494.3205
46.5 | 6.5 |  | 22.2582 |  | 89.0328 | 158929.1125 | 0.8825 | 140254.4496 | 13.534 | 13.3884 | 128891.8203 | 129127.1612
47 | 7 |  | 17.9729 |  | 71.8916 | 172611.7316 | 0.80074 | 138216.6697 | 12.5831 | 12.4162 | 128494.5067 | 128743.6277
47.5 | 7.5 |  | 14.5522 |  | 58.2088 | 184176.2812 | 0.70665 | 130147.852 | 11.7579 | 11.5766 | 122126.0227 | 122365.6415
48 | 8 |  | 11.8408 |  | 47.3632 | 193999.6672 | 0.60653 | 117666.7461 | 11.0349 | 10.844 | 111260.0233 | 111475.1399
48.5 | 8.5 |  | 9.6943 |  | 38.7772 | 202419.4076 | 0.50634 | 102492.1556 | 10.396 | 10.1991 | 97527.0376 | 97709.9364
49 | 9 |  | 7.9914 | 31.9655 | 31.9656 | 209726.3016 | 0.41111 | 86221.0602 | 9.8274 | 9.6269 | 82480.96 | 82629.5359
49.5 | 9.5 |  |  | 26.5382 | 26.5382 | 216155.2976 | 0.32465 | 70175.3507 | 9.318 | 9.1158 | 67433.9398 | 67549.9022
50 | 10 |  |  | 22.1903 | 22.1903 | 221903 | 0.24935 | 55332.0032 | 8.859 | 8.6564 | 53375.2756 | 53462.5633
50.5 | 10.5 |  |  | 18.6858 | 18.6858 | 227127.0669 | 0.18627 | 42307.0641 | 8.4431 | 8.2412 | 40946.3527 | 41009.8834
51 | 11 |  |  | 15.8426 | 15.8426 | 231951.5066 | 0.13534 | 31391.2228 | 8.0647 | 7.8642 | 30469.0483 | 30513.8403
51.5 | 11.5 |  |  | 13.5209 | 13.5209 | 236481.3861 | 0.095634 | 22615.7661 | 7.7188 | 7.5202 | 22006.5635 | 22037.196
52 | 12 |  |  | 11.6125 | 11.6125 | 240796.8 | 0.065729 | 15827.2194 | 7.4014 | 7.2052 | 15434.8862 | 15455.2261
52.5 | 12.5 |  |  | 10.0338 | 10.0338 | 244965.8203 | 0.043937 | 10763.047 | 7.1092 | 6.9155 | 10516.7172 | 10529.8394
53 | 13 |  |  | 8.7197 | 8.7197 | 249043.3517 | 0.028566 | 7114.0481 | 6.8391 | 6.6483 | 6963.265 | 6971.495
53.5 | 13.5 |  |  | 7.6192 | 7.6192 | 253072.2042 | 0.018063 | 4571.2466 | 6.5889 | 6.401 | 4481.2659 | 4486.2856
54 | 14 |  |  | 6.6923 | 6.6923 | 257091.3968 | 0.011109 | 2856.0274 | 6.3563 | 6.1715 | 2803.68 | 2806.6585
54.5 | 14.5 |  |  | 5.9072 | 5.9072 | 261128.1452 | 0.006645 | 1735.1995 | 6.1396 | 5.9579 | 1705.5128 | 1707.2325
55 | 15 |  |  | 5.2387 | 5.2387 | 265209.1875 | 0.0038659 | 1025.2775 | 5.9371 | 5.7586 | 1008.867 | 1009.8333

## 1000
MIR freq | THz freq | Resolution: 1 mm | Resolution: 0.5 mm | Resolution: 0.25 mm | Normalized to 0.25 mm | THz power (flat MIR) | MIR spec (Gaussian) | THz power (Gaussian MIR) | alpha (tilted) | alpha (normal) | THz power (tilted) | THz power (normal)
41 | 1 | 0.0236 |  |  | 0.3776 | 0.3776 | 0.41111 | 0.15524
41.5 | 1.5 | 0.6814 |  |  | 10.9024 | 55.1934 | 0.50634 | 27.9464
42 | 2 | 3.7429 |  |  | 59.8864 | 958.1824 | 0.60653 | 581.167
42.5 | 2.5 | 10.6316 |  |  | 170.1056 | 6644.75 | 0.70665 | 4695.5011 | 35.0435 |  | 2576.8142
43 | 3 | 18.6912 |  |  | 299.0592 | 24223.7952 | 0.80074 | 19396.8989 | 29.0993 |  | 12940.0511
43.5 | 3.5 | 26.5229 |  |  | 424.3664 | 63681.4829 | 0.8825 | 56198.7114 | 24.9335 |  | 41904.2056
44 | 4 | 31.3964 |  |  | 502.3424 | 128599.6544 | 0.94596 | 121650.0608 | 21.836 | 22.103 | 97299.369 | 96752.3586
44.5 | 4.5 | 32.049 |  |  | 512.784 | 210273.489 | 0.98621 | 207373.2113 | 19.4361 | 19.5399 | 173902.5996 | 173568.2494
45 | 5 | 29.1406 |  |  | 466.2496 | 291406 | 1 | 291406 | 17.5187 | 17.5187 | 252710.1295 | 252710.1295
45.5 | 5.5 | 24.2691 |  |  | 388.3056 | 355323.8931 | 0.98621 | 350422.9521 | 15.9501 | 15.8817 | 311488.8603 | 311806.9281
46 | 6 | 18.9336 | 75.7343 |  | 302.9372 | 392606.6112 | 0.94596 | 371389.9414 | 14.642 | 14.5277 | 336368.7447 | 336892.9665
46.5 | 6.5 |  | 56.3158 |  | 225.2632 | 402108.891 | 0.8825 | 354859.8508 | 13.534 | 13.3884 | 326111.0948 | 326706.5344
47 | 7 |  | 40.4398 |  | 161.7592 | 388383.8392 | 0.80074 | 310993.4667 | 12.5831 | 12.4162 | 289118.1808 | 289678.7137
47.5 | 7.5 |  | 28.3196 |  | 113.2784 | 358419.9375 | 0.70665 | 253276.8316 | 11.7579 | 11.5766 | 237665.7902 | 238132.1052
48 | 8 |  | 19.4847 |  | 77.9388 | 319237.3248 | 0.60653 | 193627.2252 | 11.0349 | 10.844 | 183084.6038 | 183438.5901
48.5 | 8.5 |  | 13.2495 |  | 52.998 | 276652.8724 | 0.50634 | 140079.2027 | 10.396 | 10.1991 | 133293.2223 | 133543.1958
49 | 9 |  | 8.9504 | 35.8015 | 35.8016 | 234894.2976 | 0.41111 | 96567.9327 | 9.8274 | 9.6269 | 92379.0054 | 92545.411
49.5 | 9.5 |  |  | 24.1503 | 24.1503 | 196705.7029 | 0.32465 | 63860.9918 | 9.318 | 9.1158 | 61366.2522 | 61471.7804
50 | 10 |  |  | 16.3637 | 16.3637 | 163637 | 0.24935 | 40803.2474 | 8.859 | 8.6564 | 39360.3059 | 39424.6742
50.5 | 10.5 |  |  | 11.2197 | 11.2197 | 136376.1547 | 0.18627 | 25402.8496 | 8.4431 | 8.2412 | 24585.8242 | 24623.9705
51 | 11 |  |  | 7.8563 | 7.8563 | 115024.0883 | 0.13534 | 15566.8176 | 8.0647 | 7.8642 | 15109.5139 | 15131.7261
51.5 | 11.5 |  |  | 5.6791 | 5.6791 | 99327.8139 | 0.095634 | 9499.1603 | 7.7188 | 7.5202 | 9243.2808 | 9256.1472
52 | 12 |  |  | 4.2841 | 4.2841 | 88835.0976 | 0.065729 | 5839.0003 | 7.4014 | 7.2052 | 5694.2602 | 5701.764
52.5 | 12.5 |  |  | 3.3996 | 3.3996 | 82998.0469 | 0.043937 | 3646.6797 | 7.1092 | 6.9155 | 3563.2195 | 3567.6655
53 | 13 |  |  | 2.8446 | 2.8446 | 81244.6206 | 0.028566 | 2320.7933 | 6.8391 | 6.6483 | 2271.6038 | 2274.2886
53.5 | 13.5 |  |  | 2.4998 | 2.4998 | 83031.0132 | 0.018063 | 1499.7903 | 6.5889 | 6.401 | 1470.2683 | 1471.9153
54 | 14 |  |  | 2.2866 | 2.2866 | 87842.0256 | 0.011109 | 975.8368 | 6.3563 | 6.1715 | 957.9509 | 958.9686
54.5 | 14.5 |  |  | 2.1541 | 2.1541 | 95222.1251 | 0.006645 | 632.7521 | 6.1396 | 5.9579 | 621.9267 | 622.5538
55 | 15 |  |  | 2.0696 | 2.0696 | 104773.5 | 0.0038659 | 405.046 | 5.9371 | 5.7586 | 398.5628 | 398.9446

## Comparison
THz freq | 500 | 1000
1
1.5
2
2.5 | 1684.4933 | 2576.8142
3 | 7580.7631 | 12940.0511
3.5 | 20417.377 | 41904.2056
4 | 40449.2583 | 97299.369
4.5 | 64572.2399 | 173902.5996
5 | 88495.2879 | 252710.1295
5.5 | 108523.3037 | 311488.8603
6 | 122303.7134 | 336368.7447
6.5 | 128891.8203 | 326111.0948
7 | 128494.5067 | 289118.1808
7.5 | 122126.0227 | 237665.7902
8 | 111260.0233 | 183084.6038
8.5 | 97527.0376 | 133293.2223
9 | 82480.96 | 92379.0054
9.5 | 67433.9398 | 61366.2522
10 | 53375.2756 | 39360.3059
10.5 | 40946.3527 | 24585.8242
11 | 30469.0483 | 15109.5139
11.5 | 22006.5635 | 9243.2808
12 | 15434.8862 | 5694.2602
12.5 | 10516.7172 | 3563.2195
13 | 6963.265 | 2271.6038
13.5 | 4481.2659 | 1470.2683
14 | 2803.68 | 957.9509
14.5 | 1705.5128 | 621.9267
15 | 1008.867 | 398.5628
| 1381952.1812 | 2655485.6405